## DU_mmWave_Benchmark
Case ID | Module | 输入场景 | Prompt | GPT 输出摘要 | 是否符合物理直觉 | 主要依据 | 问题记录 | Error Type | Score | Reasoning Quality
DU_001 | Basic Propagation | dense urban + 28GHz | 在 dense urban 场景下，28GHz 的主要传播机制是什么？为什么？ | 正确指出 28GHz dense urban 中 LoS 与 reflection 主导传播；正确解释高频导致 diffraction 弱化，并结合波长分析 reflection 机制。 | 是 | 28GHz 毫米波波长短，绕射能力弱；dense urban 中 NLoS 传播主要依赖建筑物 reflection；回答正确结合了 wavelength、reflection 与 diffraction loss。 | 未讨论 diffuse scattering 与 penetration loss | Minor Oversimplification | 5 | Strong
DU_002 | Basic Propagation | Dense Urban / mmWave | 为什么毫米波系统容易受到人体遮挡（human blockage）影响？ | 正确解释毫米波 human blockage 的原因，包括短波长导致 diffraction 弱、人体吸收强、beamforming 高方向性以及链路预算敏感性。 | 是 | 毫米波波长远小于人体尺寸，因此绕射能力弱；人体含水量高导致明显吸收；毫米波链路依赖窄波束与 LoS，因此人体遮挡会造成显著 attenuation。 | 对 reflection-based recovery 机制讨论较少。 | Minor Oversimplification | 5 | Strong
DU_003 | Basic Propagation | Dense Urban / Street Corner / 28 GHz | 为什么 28GHz 在街角（street corner）后面仍然有时能够收到信号？ | 正确指出 street corner NLoS 接收主要来自 reflection，同时说明 diffraction 虽弱但并非完全消失，并讨论 scattering 与 beamforming 对 NLoS 链路维持的作用。 | 是 | 28GHz 虽然 diffraction 能力较弱，但 urban canyon 中仍存在 reflection、少量 diffraction 与 scattering；beamforming 能主动利用 NLoS path，因此街角后仍可能维持可用链路。 | 对 diffraction 与 scattering 的定量贡献缺少区分；waveguide effect 未深入讨论。 | Minor Oversimplification | 4 | Strong
DU_004 | Basic Propagation | Dense Urban / Material Interaction / 28 GHz | 为什么玻璃幕墙通常会增强毫米波 reflection，而粗糙混凝土墙更容易产生 scattering？ | 正确从 surface roughness、波长尺度与介电常数差异解释 glass reflection 与 concrete scattering，并引入 Rayleigh roughness criterion 分析毫米波表面物理。 | 是 | 当表面 roughness 远小于毫米波波长时，更容易形成 specular reflection；而粗糙混凝土的 roughness 与毫米波波长接近，会导致 diffuse scattering 增强。玻璃与空气间明显的介电常数差异也会增强 Fresnel reflection。 | 对 scattering 与 reflection 的物理机制解释较完整，但对 polarization、入射角 dependence 与材料频率色散未深入讨论。 | Minor Oversimplification | 4 | Strong
DU_005 | Basic Propagation | Dense Urban / NLoS / Delay Spread / 28 GHz | 为什么有时毫米波 NLoS 链路的 delay spread 会比 LOS 场景更大？ | 正确解释 NLoS 场景中由于直达径消失，系统依赖更长且更分散的 reflection/scattering paths，导致 path delay difference 增大，从而增加 RMS delay spread。 | 是 | LOS 场景中路径长度差通常较小，而 NLoS 场景需要依赖长距离 reflection 与多 cluster propagation，因此 multipath arrival time dispersion 更明显，导致 delay spread 增大。 | 对 angular spread 与 beam selection 对 delay spread 的影响仍较简化。 | Dynamic Reasoning Weakness | 4 | Strong
DU_006 | Channel Statistics | Dense Urban / Angular Spread / mmWave | 为什么毫米波信道通常具有更小的 angular spread，但更强的方向性？ | 正确解释毫米波由于 diffraction 弱、path loss 高与 channel sparsity 增强，导致有效 multipath 数量减少，从而形成更小的 angular spread 与更强的 channel directionality。 | 是 | 毫米波传播中弱散射路径容易衰减，仅少量 LOS/reflection paths 保留；由于 multipath direction 更集中，因此 angular spread 减小，而 sparse dominant paths 使 channel 呈现更强方向性。 | 对 diffuse scattering 在部分 urban 场景中的贡献仍有一定简化。 | Minor Oversimplification | 4 | Strong
DU_007 | Channel Statistics | Dense Urban / Channel Sparsity / 3.5GHz vs 28GHz | 为什么从 3.5GHz 提升到 28GHz 后，channel sparsity 会增强？ | 正确解释高频下由于 diffraction 与 penetration 能力减弱，大量弱 multipath 消失，仅少数 dominant paths 保留；同时毫米波大规模阵列提升 angular resolution，使 beamspace sparsity 更明显。 | 是 | 高频毫米波传播损耗更高、绕射更弱，因此有效 multipath 数量减少；同时短波长允许更大阵列与更高 angular resolution，使 channel 在 angle-delay-beamspace domain 中呈现更强 sparsity。 | 对 diffuse scattering 与 environment-dependent sparsity variation 仍有一定简化。 | Physics Ambiguity | 4 | Strong
DU_008 | Dynamic Channel Restructuring | Dense Urban / Blockage / Delay Spread / mmWave | 为什么有时 blockage 反而会增加毫米波信道的 delay spread？ | 正确解释 blockage 后 LOS path 被削弱或消失，晚到达的 reflection/scattering paths 相对权重上升，从而导致 PDP 更分散并增加 RMS delay spread。 | 是 | RMS delay spread 由功率在 delay axis 上的分布决定；blockage 会改变各 multipath 的相对功率，使原本较弱的长延迟 NLoS paths 成为 dominant components，因此 temporal dispersion 可能增加。 | 对 blockage-induced cluster switching 与 beam tracking dynamics 的讨论仍较简化。 | Dynamic Reasoning Weakness | 4 | Strong
DU_009 | Dynamic Channel Restructuring | Dense Urban / Blockage / Angular Spread / mmWave | 为什么人体 blockage 有时会增加毫米波信道的 angular spread？ | 正确解释 blockage 后 LOS dominant path 被削弱，系统开始依赖来自多个方向的 reflection/scattering paths，从而导致功率角谱分布更分散并增加 RMS angular spread。 | 是 | Angular spread 由功率在角域中的离散程度决定；blockage 会削弱原本集中的 LOS component，使多个 NLoS reflection/scattering clusters 的相对贡献增加，因此 angular dispersion 可能增大。 | 对 cluster visibility dynamics 与 beam management interaction 的讨论仍较简化。 | Dynamic Reasoning Weakness | 4 | Strong
DU_010 | Beam & Mobility | Dense Urban / Mobility / Beam Tracking / mmWave | 为什么毫米波系统在用户移动时需要频繁 beam tracking？ | 正确解释毫米波系统依赖高方向性窄波束来补偿高 path loss，而用户移动会导致 AoA/AoD 快速变化、beam misalignment 与 blockage，因此系统需要持续 beam tracking 与 beam switching。 | 是 | 毫米波波束较窄，对 beam alignment 高度敏感；用户移动会改变 propagation geometry、AoA/AoD 与 dominant path visibility，因此系统必须动态更新 beam direction 才能维持链路质量。 | 对 beam coherence time 与 spatial consistency 的讨论仍较简化。 | Minor Oversimplification | 5 | Strong
DU_011 | Beam & Mobility | Dense Urban / Beam Misalignment / mmWave | 为什么毫米波系统中的 beam misalignment 会导致链路质量急剧下降？ | 正确解释毫米波系统依赖超窄高增益波束补偿高 path loss，而 beam misalignment 会导致 array gain 快速下降、SNR 急剧恶化，并进一步引发 link degradation 与 outage。 | 是 | 毫米波系统高度依赖 directional beamforming；由于 beamwidth 很窄，轻微 angular deviation 即可能破坏 Tx/Rx beam alignment，导致 array gain collapse 与接收功率显著下降。 | 对 sidelobe contribution、beam coherence time 与 hybrid beamforming effects 仍较简化。 | Minor Oversimplification | 4 | Strong

## Error_Analysis
Case ID | Module | Error Type | Severity | Key Weakness | Affects Final Conclusion?
DU_001 | Basic Propagation | Oversimplification | Low | 未讨论 diffuse scattering 与 penetration loss | No
DU_002 | Basic Propagation | Oversimplification | Low | 对人体 absorption 强调较多，但未充分讨论 reflection/scattering contribution | No
DU_003 | Basic Propagation | Oversimplification | Low | 对 diffraction 与 scattering 的实际贡献缺少定量区分 | No
DU_004 | Basic Propagation | Oversimplification | Low | 未深入讨论 polarization 与 frequency-dependent material property | No
DU_005 | Channel Statistics | Dynamic Reasoning Weakness | Medium | 对 beam selection 与 cluster dynamics 对 delay spread 的影响讨论较浅 | Slightly
DU_006 | Channel Statistics | Oversimplification | Low | 对 diffuse scattering 在复杂 urban 环境中的作用有一定简化 | No
DU_007 | Channel Statistics | Physics Ambiguity | Medium | 对 propagation sparsity 与 representation sparsity 的区分不够严格 | Slightly
DU_008 | Dynamic Channel Restructuring | Dynamic Reasoning Weakness | Medium | 未深入讨论 cluster birth/death 与 beam tracking dynamics | Slightly
DU_009 | Dynamic Channel Restructuring | Dynamic Reasoning Weakness | Medium | 对 PAS evolution 与 spatial consistency 的讨论较简化 | Slightly
DU_010 | Beam & Mobility | Oversimplification | Low | 未深入讨论 beam coherence time 与 Doppler-beam coupling | No
DU_011 | Beam & Mobility | Oversimplification | Low | 未讨论 sidelobe contribution 与 hybrid beamforming constraint | No

## Statistics
Module | Avg Score | Error Type | Count | Score | Count
Basic Propagation | 4.5 | Oversimplification | 7 | 5 | 3
Channel Statistics | 4 | Dynamic Reasoning Weakness | 3 | 4 | 8
Dynamic Channel Restructuring | 4 | Physics Ambiguity | 1
Beam & Mobility | 4.5

## Preliminary_Findings
Preliminary Findings
1. 优点
gpt在密集城区毫米波传播场景中表现出较强的定性推理能力，尤其擅长： - 以反射为主导的传播机制推理 -遮挡分析 -波束赋形直觉理解 - 稀疏信道理解 在大多数密集城区案例中，模型能够较好把握毫米波传播机制背后的高层物理直觉。
2. 缺点
暴露出以下不足： - 散射建模存在过度简化 - 对动态簇演化的推理不足 - 定量电磁严谨性有限 - 波束域统计解释较弱 模型经常能在概念层面正确解释现象，但常常省略更深入的随机信道或电磁机制分析。
4. Key Finding
The benchmark indicates that the LLM rarely produces completely incorrect mmWave propagation explanations. Instead, the dominant failure mode is: "Strong but oversimplified reasoning." The model often captures high-level physical intuition correctly while omitting deeper electromagnetic, stochastic, or dynamic propagation mechanisms. This behavior is especially noticeable in: - dynamic beam/channel evolution - cluster birth/death processes - rigorous scattering behavior - advanced beamspace statistical reasoning

## Visualization_Notes
Figure | Chart Type | Data Source | Purpose
Figure 1: Module Average Score | Bar Chart | Statistics: Module Avg Score | 比较不同 reasoning module 的平均表现
Figure 2: Error Type Distribution | Pie Chart | Statistics: Error Type Distribution | 展示 GPT 最常见的错误类型
Figure 3: Score Distribution | Column Chart | Statistics: Score Distribution | 展示整体评分分布，说明多数回答属于 strong but simplified